## Sheet1
|  | MEASURED VOLTAGE | ACTUAL RATIO | MIN Ratio | Target Ratio | MAX Ratio | Ideal Volts (H01 supplement) | -0.2% | +0.2%
100mW |  | 15.8 | 1 | 1 | 1 | 1 | 15.8 | 15.7684 | 15.8316
30mW |  | 4.708 | 3.356 | 3.3457 | 3.353 | 3.3604 | 4.7121 | 4.7027 | 4.7215
10mW |  | 1.463 | 10.7997 | 10.768 | 10.7915 | 10.815 | 1.4641 | 1.4612 | 1.467
3mW |  | 0.45814 | 34.4877 | 34.394 | 34.4695 | 34.545
1mW |  | 0.14492 | 109.0234 | 108.76 | 108.995 | 109.23 | 0.145 | 0.14471 | 0.14529
300uW |  | 0.04584 | 344.6771 | 343.95 | 344.7 | 345.45 | 0.045837 | 0.045745 | 0.045929
100uW |  | 0.014494 | 1090.1063 | 1087.9298 | 1090.11 | 1092.2902 | 0.014494 | 0.014465 | 0.014523
30uW |  | 0.004583 | 3447.5235 | 3440.625 | 3447.52 | 3454.415 | 0.0045832 | 0.004574 | 0.0045924
10uW |  | 0.00145 | 10896.5517 | 10874.8068 | 10896.6 | 10918.3932 | 0.0014501 | 0.0014472 | 0.001453
3uW |  | 0.0004587 | 34445.1711 | 34376.3096 | 34445.2 | 34514.0904 | 0.00045869 | 0.00045777 | 0.00045961
|  |  | Green if in range | Note these ratios have are roughly 0.2% tolerance
Ideal Range Volts from the H01 ?Supplement all +-0.2%
100 mW 15.800V
30 mW 4.7121V
10 mW 1.4641V
1 mW 145.00 mV
300 uW 45.837 mV
100 uW 14.494 mV
30 uW 4.5832 mV
10 uW 1.4501 mV
3 uW 458.69 uV